## Material
Material
Stream Name | Units | COOLED1 | COOLED2 | LIQFL | REACEFF | VAPFL
Description
From |  | B2 | COOLER2 | B1 |  | B1
To |  | COOLER2 | B1 |  | B2
Stream Class |  | CONVEN | CONVEN | CONVEN | CONVEN | CONVEN
Maximum Relative Error
Cost Flow | $/sec
MIXED Substream
Phase |  | Vapor Phase |  | Liquid Phase | Vapor Phase | Vapor Phase
Temperature | F | 500 | 200 | 100 | 1000 | 100
Pressure | psia | 500 | 500 | 500 | 500 | 500
Molar Vapor Fraction |  | 1 | 0.90188 | 0 | 1 | 1
Molar Liquid Fraction |  | 0 | 0.098122 | 1 | 0 | 0
Molar Solid Fraction |  | 0 | 0 | 0 | 0 | 0
Mass Vapor Fraction |  | 1 | 0.70468 | 0 | 1 | 1
Mass Liquid Fraction |  | 0 | 0.29532 | 1 | 0 | 0
Mass Solid Fraction |  | 0 | 0 | 0 | 0 | 0
Molar Enthalpy | J/kmol | -13155406.7888 | -26113464.9316 | 12320730.6598 | 8721547.8257 | -38981338.445
Mass Enthalpy | J/kg | -538187.8532 | -1068302.1709 | 181083.3714 | 356798.6286 | -2443065.2892
Molar Entropy | J/kmol-K | -86229.8981 | -115980.8088 | -246046.9942 | -53445.8678 | -106522.2912
Mass Entropy | J/kg-K | -3527.6662 | -4744.7763 | -3616.2644 | -2186.4711 | -6676.0384
Molar Density | kmol/cum | 0.78666 | 1.2882 | 11.4257 | 0.50752 | 1.4006
Mass Density | kg/cum | 19.2289 | 31.4889 | 777.3909 | 12.4057 | 22.3476
Enthalpy Flow | Watt | -7624745.5169 | -15135109.6826 | 1163764.8335 | 5054924.0895 | -18911189.0616
Average MW |  | 24.4439 | 24.4439 | 68.039 | 24.4439 | 15.9559
Mole Flows | lbmol/hr | 4600 | 4600 | 749.662 | 4600 | 3850.338
HYDROGEN | lbmol/hr | 2000 | 2000 | 5.2043 | 2000 | 1994.7957
ETHANE | lbmol/hr | 2000 | 2000 | 177.5117 | 2000 | 1822.4883
BENZENE | lbmol/hr | 500 | 500 | 469.1463 | 500 | 30.8537
TOLUENE | lbmol/hr | 100 | 100 | 97.7998 | 100 | 2.2002
Mole Fractions
HYDROGEN |  | 0.43478 | 0.43478 | 0.0069422 | 0.43478 | 0.51808
ETHANE |  | 0.43478 | 0.43478 | 0.23679 | 0.43478 | 0.47333
BENZENE |  | 0.1087 | 0.1087 | 0.62581 | 0.1087 | 0.0080132
TOLUENE |  | 0.021739 | 0.021739 | 0.13046 | 0.021739 | 0.00057144
Mass Flows | kg/sec | 14.1674 | 14.1674 | 6.4267 | 14.1674 | 7.7408
HYDROGEN | kg/sec | 0.50799 | 0.50799 | 0.0013219 | 0.50799 | 0.50667
ETHANE | kg/sec | 7.5774 | 7.5774 | 0.67254 | 7.5774 | 6.9049
BENZENE | kg/sec | 4.9211 | 4.9211 | 4.6174 | 4.9211 | 0.30367
TOLUENE | kg/sec | 1.161 | 1.161 | 1.1354 | 1.161 | 0.025544
Mass Fractions
HYDROGEN |  | 0.035856 | 0.035856 | 0.00020568 | 0.035856 | 0.065455
ETHANE |  | 0.53485 | 0.53485 | 0.10465 | 0.53485 | 0.89202
BENZENE |  | 0.34735 | 0.34735 | 0.71848 | 0.34735 | 0.03923
TOLUENE |  | 0.081945 | 0.081945 | 0.17667 | 0.081945 | 0.0032999
Volume Flow | cum/sec | 0.73678 | 0.44992 | 0.008267 | 1.142 | 0.34638
Vapor Phase
Molar Enthalpy | J/kmol | -13155406.7888 | -32555341.9143 |  | 8721547.8257 | -38981338.445
Mass Enthalpy | J/kg | -538187.8532 | -1704531.6585 |  | 356798.6286 | -2443065.2892
Molar Entropy | J/kmol-K | -86229.8981 | -103659.2984 |  | -53445.8678 | -106522.2912
Mass Entropy | J/kg-K | -3527.6662 | -5427.3906 |  | -2186.4711 | -6676.0384
Molar Density | kmol/cum | 0.78666 | 1.1764 |  | 0.50752 | 1.4006
Mass Density | kg/cum | 19.2289 | 22.4679 |  | 12.4057 | 22.3476
Enthalpy Flow | Watt | -7624745.5169 | -17017313.1427 |  | 5054924.0895 | -18911189.0616
Average MW |  | 24.4439 | 19.0993 |  | 24.4439 | 15.9559
Mole Flows | lbmol/hr | 4600 | 4148.6375 |  | 4600 | 3850.338
HYDROGEN | lbmol/hr | 2000 | 1996.3931 |  | 2000 | 1994.7957
ETHANE | lbmol/hr | 2000 | 1940.0395 |  | 2000 | 1822.4883
BENZENE | lbmol/hr | 500 | 190.8779 |  | 500 | 30.8537
TOLUENE | lbmol/hr | 100 | 21.327 |  | 100 | 2.2002
Mole Fractions
HYDROGEN |  | 0.43478 | 0.48122 |  | 0.43478 | 0.51808
ETHANE |  | 0.43478 | 0.46763 |  | 0.43478 | 0.47333
BENZENE |  | 0.1087 | 0.04601 |  | 0.1087 | 0.0080132
TOLUENE |  | 0.021739 | 0.0051407 |  | 0.021739 | 0.00057144
Mass Flows | kg/sec | 14.1674 | 9.9836 |  | 14.1674 | 7.7408
HYDROGEN | kg/sec | 0.50799 | 0.50708 |  | 0.50799 | 0.50667
ETHANE | kg/sec | 7.5774 | 7.3502 |  | 7.5774 | 6.9049
BENZENE | kg/sec | 4.9211 | 1.8786 |  | 4.9211 | 0.30367
TOLUENE | kg/sec | 1.161 | 0.2476 |  | 1.161 | 0.025544
Mass Fractions
HYDROGEN |  | 0.035856 | 0.050791 |  | 0.035856 | 0.065455
ETHANE |  | 0.53485 | 0.73623 |  | 0.53485 | 0.89202
BENZENE |  | 0.34735 | 0.18817 |  | 0.34735 | 0.03923
TOLUENE |  | 0.081945 | 0.0248 |  | 0.081945 | 0.0032999
Volume Flow | cum/sec | 0.73678 | 0.44435 |  | 1.142 | 0.34638
Liquid Phase
Molar Enthalpy | J/kmol |  | 33096179.5799 | 12320730.6598
Mass Enthalpy | J/kg |  | 449871.2491 | 181083.3714
Molar Entropy | J/kmol-K |  | -229232.3117 | -246046.9942
Mass Entropy | J/kg-K |  | -3115.9194 | -3616.2644
Molar Density | kmol/cum |  | 10.2102 | 11.4257
Mass Density | kg/cum |  | 751.1417 | 777.3909
Enthalpy Flow | Watt |  | 1882203.4601 | 1163764.8335
Average MW |  |  | 73.5681 | 68.039
Mole Flows | lbmol/hr |  | 451.3625 | 749.662
HYDROGEN | lbmol/hr |  | 3.6069 | 5.2043
ETHANE | lbmol/hr |  | 59.9605 | 177.5117
BENZENE | lbmol/hr |  | 309.1221 | 469.1463
TOLUENE | lbmol/hr |  | 78.673 | 97.7998
Mole Fractions
HYDROGEN |  |  | 0.0079911 | 0.0069422
ETHANE |  |  | 0.13284 | 0.23679
BENZENE |  |  | 0.68486 | 0.62581
TOLUENE |  |  | 0.1743 | 0.13046
Mass Flows | kg/sec |  | 4.1839 | 6.4267
HYDROGEN | kg/sec |  | 0.00091614 | 0.0013219
ETHANE | kg/sec |  | 0.22717 | 0.67254
BENZENE | kg/sec |  | 3.0424 | 4.6174
TOLUENE | kg/sec |  | 0.91336 | 1.1354
Mass Fractions
HYDROGEN |  |  | 0.00021897 | 0.00020568
ETHANE |  |  | 0.054297 | 0.10465
BENZENE |  |  | 0.72718 | 0.71848
TOLUENE |  |  | 0.2183 | 0.17667
Volume Flow | cum/sec |  | 0.00557 | 0.008267